## Sheet1
BILANCIO DI ENERGIA
Le operazioni che richiedono il maggior consumo di energia sono le seguenti:
Hot break
Evaporazione
Sterilizzazione
Essiccatore
Accessori (pompe, motori, nastri trasportatori, passatrice)
| Evaporatore | L'economia di vapore è |  |  | 2.5 | kg di acqua evaporata/kg vapore
| m_H2O_evapor. | 0 | kg/h
| Economia | 2.5 | kg_acqua / kg_steam
| m_steam | 0 | kg
Hot break
| m_prodotto_IN | 0 | kg/h
| T_prodotto_IN | 25 | °C
| T_prodotto_MAX | 85 | °C
| Cp_prodotto | 4 | kJ/kg°C
| Energia | 0 | kJ /h
| Potenza | 0 | kW
| T_steam_IN | 120 | °C | (2 bar)
| T_steam_OUT | 85 | °C
| Latent_heat | 2350 | kJ/kg
| m_steam | 0 | kg/h
Sterilizzazione
| m_prodotto_IN | 0 | kg
| T_prodotto_IN | 45 | °C
| T_prodotto_MAX | 95
| Cp_concentrato | 3.4 | kJ/kg°C
| Energia | 0 | kJ/h
| Potenza | 0
| T_steam_IN | 120 | °C | (2 bar)
| Latent_heat | 2202 | kJ/kg
| m_steam | 0 | kg/h
Essiccatore
| Acqua rimossa | 0 | kg/h
| Efficienza dell'evap. | 4 | MJ/kg
| Energia | 0 | MJ
| Metano | 40 | MJ/kg
| m_metano | 0 | kg/h | di gas
ACQUA DI RAFFREDDAMENTO
Evaporazione
| m_acqua_evap. | 0 | kg/h
| III_effect | 0 | kg/h
| T_w_raff | 20 | °C
| T_w_evap | 60 | °C
| Cp_w | 4.18 | kJ/kg°C
| Latent_heat(60) | 2357 | kJ/kg
| m_w_raff | 0 | kg/h
Sterilizzazone
| m_conc | 0 | kg/h
| Cp_conc | 3.4 | kJ/kg°C
| T_product_MAX | 95 | °C
| T_product_out | 45 | °C
| T_water_IN | 20 | °C
| T_water_OUT | 35 | °C
| m_water | 0 | kg/h
UTENZE
| Acqua | 0 | kg/h
| Vapore | 0 | kg/h
| Gas naturale | 0 | kg/h